## iii. Piping Data CGS 1
[32 empty] | NPS | Dia | Dia | Weight of pipe | Weight of water | Total weight
[39 empty] | NPS | Out Dia | Out Dia | In Dia
[33 empty] | (in) | (mm) | (kg/m) | (kg/m) | (kg/m) |  |  | (in) | (mm) | (mm)
[31 empty] | 1 | 0.5 | 0.84 | 15.8 | 1.27 | 0.2 | 1.47 |  | 1/2 | 0.84 | 21.336 | 15.8
[31 empty] | 2 | 0.75 | 1.05 | 20.93 | 1.68 | 0.34 | 2.02 |  | 3/4 | 1.05 | 26.67 | 20.93
[31 empty] | 3 | 1 | 1.315 | 26.64 | 2.5 | 0.56 | 3.06 |  | 1 | 1.315 | 33.401 | 26.64
[31 empty] | 4 | 1.5 | 1.9 | 40.9 | 4.05 | 1.31 | 5.36 |  | 1.5 | 1.9 | 48.26 | 40.9
[31 empty] | 5 | 2 | 2.375 | 52.51 | 5.44 | 2.17 | 7.61 |  | 2 | 2.375 | 60.325 | 52.51
[31 empty] | 6 | 2.5 | 2.875 | 62.71 | 8.63 | 3.09 | 11.72 |  | 2.5 | 2.875 | 73.025 | 62.71
[31 empty] | 7 | 3 | 3.5 | 77.92 | 11.29 | 4.77 | 16.06 |  | 3 | 3.5 | 88.9 | 77.92
[31 empty] | 8 | 4 | 4.5 | 102.26 | 16.08 | 8.21 | 24.29 |  | 4 | 4.5 | 114.3 | 102.26
[31 empty] | 9 | 5 | 5.563 | 128.2 | 21.77 | 12.91 | 34.68 |  | 5 | 5.563 | 141.3002 | 128.2
[31 empty] | 10 | 6 | 6.625 | 154.08 | 28.27 | 18.64 | 46.91 |  | 6 | 6.625 | 168.275 | 154.08
[31 empty] | 11 | 8 | 8.625 | 202.74 | 42.55 | 32.28 | 74.83 |  | 8 | 8.625 | 219.075 | 202.74
[31 empty] | 12 | 10 | 10.75 | 254.51 | 60.31 | 50.87 | 111.18 |  | 10 | 10.75 | 273.05 | 254.51
[31 empty] | 13 | 12 | 12.75 | 304.79 | 73.86 | 72.96 | 146.82 |  | 12 | 12.75 | 323.85 | 304.79
[31 empty] | 14 | 14 | 14 | 333.34 | 93.226 | 87.27 | 180.496 |  | 14 | 14 | 355.6 | 333.34
[29 empty] | 93.226 |  | 15 | 16 | 16 | 387.35 | 94.55 | 117.841 | 212.391 | ADA UPDATE!!! | 16 | 16 | 406.4 | 381.08
[31 empty] | 16 | 18 | 18 | 438.15 | 105.159 | 150.777 | 255.936
[31 empty] | 17 | 20 | 19.25 | 488.95 | 117.092 | 187.767 | 304.859 | pakai Inner Dia
[31 empty] | 18 | 24 | 23.25 | 590.55 | 140.958 | 273.907 | 414.865
[32 empty] | 30 | 30 | 742.9 | 178 | 434 | 612
[32 empty] | 36 | 36 | 895.3 | 213 | 630 | 843
PIPING LOAD RESUME
sudah
7.1776
1 | 2 | 3 | 4 | 5 | 6 | 7 | 8 | 9 | 10 | 11 |  |  | 12 | 13 | 14 | 15 | 16 | 17 | 18 | 19 | 20 | 21 | 22 | 23 | 24 | 25 | 26 | 27
No | Support Type | Section | Support Condition | Support No. | Piping Line No. | Piping Status | GL | BOP | Height | NOS. | Panjang Pipa (m) |  | Max Span Length | Diameter pipe (inch) | Diameter pipe (mm) | Pipe Calculation | Pipe Weight | Pipe+Water Weight |  |  | Empty Load | Operating Load | Test Load | Thermal Load Lateral | [16 empty] | DATA THERMAL 544
[11 empty] | Sebelum | Setelah |  |  |  |  | Vertical (Fy) kN | Vertical (Fy) kN | Lateral (Fx) kN | Axial (Fz) kN | Vertical (Fy) kN | Vertical (Fy) kN | Vertical (Fy) kN | 7.5% from Total Load | 30% from Max Dia. | CAESAR Fx, kN | Thermal (Fx), kN | Thermal Fz, kN | [12 empty] | 47.692 | 47.692 | 5.0487
1 | Type-1 | A | New | PS-01 | 20" Existing Pipe | Existing | 0 | 0.5 | 0.5 | 4 | 0.5 | 8 | 4.25 | 20 | 488.95 | Manual | 4.8819 | 12.7103 | 3.8131 | 1.9066 | 4.8819 | 12.7103 | 12.7103 | 0.95328 | 3.8131 |  | 3.8131 | 0.95328 |  | 0.95328 | 0.95328 | [12 empty] | beba pipa 6" new |  |  |  | beba pipa 6" new
|  |  |  | PS-02 | 20" Existing Pipe | Existing | 0 | 0.5 | 0.5 |  | 8 | 8 | 8 | 20 | 488.95 | Manual | 9.1894 | 23.9253 | 7.1776 | 3.5888 | 9.1894 | 23.9253 | 23.9253 | 1.7944 | 7.1776 |  | 7.1776 | 1.7944 |  | 1.7944 | 1.7944 | [12 empty] | 4.7507 | 4.9551 | 1.1164 | 2.3535 | 4.341 | 4.5888 | 1.4195 | 0.38738
|  |  |  | PS-03 | 20" Existing Pipe | Existing | 0 | 0.5 | 0.5 |  | 8 | 5.1 | 6.55 | 20 | 488.95 | Manual | 7.5238 | 19.5889 | 5.8767 | 2.9383 | 7.5238 | 19.5889 | 19.5889 | 1.4692 | 5.8767 |  | 5.8767 | 1.4692 |  | 1.4692 | 1.4692 | [12 empty] | 3.1984 | 3.4688 | 0.60153 | 1.8478 | 4.9875 | 5.2961 | 1.1853 | 0.04786
|  |  |  | PS-04 | 20" Existing Pipe | Existing | 0 | 0.5 | 0.5 |  | 5.1 | 8 | 6.55 | 20 | 488.95 | Manual | 7.5238 | 19.5889 | 5.8767 | 2.9383 | 7.5238 | 19.5889 | 19.5889 | 1.4692 | 5.8767 |  | 5.8767 | 1.4692 |  | 0.053376 | #VALUE! | [12 empty] | 4.6657 | 4.9182 | 1.3869 | 1.7896 | 4.4013 | 4.6124 | 0.86776 | 0.015657
[30 empty] | 0 | 0 | [12 empty] | 5.1804 | 5.1963 | 2.0517 | 1.7836 | 4.5164 | 4.8173 | 2.7723 | 0.044925